## Open Cockpit
	0	1	2	3	5	6	7	8	9	10	11	12	13
x	-0.841	-0.704	-0.472	-0.241	0.092	0.546	0.853	1.252	1.664	2.092	2.396	2.691
r	0.099	0.191	0.222	0.222	0.300	0.3	0.216	0.168	0.135	0.089	0.054	0.033	1.000
zu	0.069	0.200	0.256	0.322	0.489	0.603	0.437	0.413	0.390	0.366	0.350	0.335	1.000
zl	-0.069	-0.343	-0.450	-0.451	-0.438	-0.397	-0.339	-0.252	-0.169	-0.076	-0.015	0.054	-1.000
p	0.528	1.665	2.070	2.191	3.054	3.200	2.174	1.800	1.492	1.116	0.899	0.659	7.200
s	0.021	0.168	0.293	0.325	0.392	0.435	0.286	0.202	0.128	0.070	0.036	0.017	3.142

Za	0.069	0.272	0.353	0.387	0.464	0.500	0.388	0.333	0.280	0.221	0.183	0.141	1.000
Pmax	0.672	1.850	2.300	2.434	3.054	3.200	2.416	2.000	1.658	1.240	0.946	0.694	8.000
Pcircle	0.528	1.453	1.806	1.912	2.399	2.513	1.898	1.571	1.302	0.974	0.743	0.545	6.283
Pmin	0.483	1.328	1.668	1.783	2.208	2.332	1.776	1.489	1.242	0.953	0.761	0.577	5.657
S[square]	0.027	0.207	0.313	0.343	0.556	0.600	0.335	0.223	0.151	0.079	0.039	0.019	4.000
S[circle]	0.021	0.163	0.246	0.270	0.437	0.471	0.263	0.175	0.119	0.062	0.031	0.015	3.142
S[diamond]	0.014	0.104	0.157	0.172	0.278	0.300	0.168	0.111	0.075	0.039	0.020	0.009	2.000

S[type]	0.000	0.114	0.696	0.753	-0.376	-0.281	0.316	0.565	0.292	0.486	0.596	0.612	0.000
P[est]	0.528	1.498	2.150	2.305	2.152	2.320	2.061	1.813	1.406	1.103	0.864	0.636	6.283

## Closed Cockpit
	0	1	2	3	5	6	7	8	9	10	11	12	13
x-orig	-0.841	-0.704	-0.472	-0.241	0.092	0.546	0.853	1.252	1.664	2.092	2.396	2.691
x	-0.575	-0.438	-0.206	0.025	0.358	0.812	1.119	1.518	1.930	2.358	2.662	2.957
r	0.099	0.191	0.222	0.222	0.300	0.3	0.216	0.168	0.135	0.089	0.054	0.033
zu	0.069	0.200	0.256	0.322	0.514	0.703	0.702	0.663	0.590	0.511	0.450	0.335	1.000
zl	-0.069	-0.343	-0.450	-0.451	-0.438	-0.397	-0.339	-0.252	-0.169	-0.076	-0.015	0.054	-1.000
p	0.528	1.498	2.150	2.305	2.971	3.063	2.693	2.267	1.745	1.361	1.047	0.636
s	0.021	0.168	0.293	0.325	0.547	0.632	0.411	0.278	0.174	0.093	0.046	0.017

Za	0.069	0.272	0.353	0.387	0.476	0.550	0.521	0.458	0.380	0.294	0.233	0.141	1.000
Pmax	0.672	1.850	2.300	2.434	3.104	3.400	2.946	2.500	2.058	1.530	1.146	0.694	4.000
Pcircle	0.528	1.453	1.806	1.912	2.438	2.670	2.314	1.963	1.616	1.202	0.900	0.545	3.142
Pmin	0.483	1.328	1.668	1.783	2.251	2.506	2.254	1.949	1.611	1.227	0.955	0.577	4.000
S[square]	0.027	0.207	0.313	0.343	0.571	0.660	0.450	0.307	0.205	0.104	0.050	0.019	0.000
S[circle]	0.021	0.163	0.246	0.270	0.449	0.518	0.353	0.241	0.161	0.082	0.039	0.015	0.000
S[diamond]	0.014	0.104	0.157	0.172	0.286	0.330	0.225	0.153	0.102	0.052	0.025	0.009	0.000

S[type]	0.000	0.114	0.696	0.753	0.800	0.800	0.600	0.565	0.292	0.486	0.596	0.612
P[est]	0.528	1.498	2.150	2.305	2.971	3.254	2.693	2.267	1.745	1.361	1.047	0.636
S[est]	0.021	0.168	0.293	0.325	0.547	0.632	0.411	0.278	0.174	0.093	0.046	0.017

w	0.198	0.382	0.444	0.444	0.6	0.6	0.432	0.335	0.27	0.178	0.108	0.066
h	0.138	0.543	0.706	0.773	0.952	1.1	1.041	0.915	0.759	0.587	0.465	0.281
s	0.027	0.207	0.313	0.343	0.571	0.660	0.450	0.307	0.205	0.104	0.050	0.019

## DATCOM
0	ALPHA	CD	CL	CM	CN	CA	XCP	CLA	CMA	CYB	CNB	CLB
	-16	0.1	-1.067	-0.1878	-1.054	-0.198	0.178	5.2540	1.8250	-0.3343	0.02000	-0.02281
	-8	0.03	-0.36	-0.0258	-0.361	-0.021	0.071	4.7310	0.9097			-0.06681
	-6	0.023	-0.198	0.0038	-0.2	0.002	-0.019	4.5110	0.8043			-0.07711
	-4	0.02	-0.046	0.0303	-0.047	0.017	-0.647	4.3820	0.8228			-0.08666
	-2	0.021	0.108	0.0612	0.107	0.025	0.573	4.5090	0.9707			-0.09622
	-1	0.023	0.187	0.0789	0.187	0.026	0.422	4.6470	1.0550			-0.10120
	0	0.025	0.27	0.098	0.27	0.025	0.363	4.7770	1.1610			-0.10640
	1	0.029	0.354	0.1194	0.355	0.023	0.337	4.8880	1.2590			-0.11170
	2	0.034	0.44	0.142	0.441	0.018	0.322	4.9980	1.2910			-0.11720
	4	0.047	0.619	0.187	0.62	0.004	0.301	5.1810	1.1810			-0.12860
	6	0.065	0.802	0.2244	0.805	-0.019	0.279	5.3240	0.9624			-0.14040
	8	0.089	0.99	0.2542	0.993	-0.05	0.256	5.4290	1.1730			-0.15240
	10	0.118	1.181	0.3063	1.184	-0.089	0.259	5.2740	1.4480			-0.16450
	12	0.149	1.358	0.3553	1.36	-0.136	0.261	4.5180	0.1119			-0.17510
	14	0.176	1.497	0.3141	1.495	-0.191	0.21	3.5290	-1.6790			-0.18250
	16	0.2	1.605	0.2381	1.598	-0.25	0.149	2.6460	-1.8650			-0.18780
	18	0.218	1.681	0.1839	1.666	-0.312	0.11	1.8590	-1.8730			-0.18990
	19	0.226	1.711	0.1484	1.691	-0.344	0.088	1.5190	-2.3710			-0.19020
	20	0.233	1.734	0.1011	1.709	-0.375	0.059	0.1258	-2.9230			-0.18970
	21	0.229	1.715	0.0463	1.683	-0.401	0.028	-2.3170	-3.3520			-0.18590
												-0.1337

			CN Alpha			CA Alpha			CM	0.5
		-3.1416	0		-3.1416	0.22		-3.1416	0.0000	0.0000036732051033218
		-2.618	-0.7		-2.618	0.191		-2.618	-0.2500	-0.249997349087871
		-2.3562	-0.99		-2.3562	0.156		-2.3562	-0.3536	-0.353551442576729
		-2.0944	-1.212		-2.0944	0.11		-2.0944	-0.4330	-0.433011477485325
		-1.5708	-1.4		-1.5708	0		-1.5708	-0.5000	-0.499999999996627
		-1.0472	-1.212		-1.0472	-0.11		-1.0472	-0.4330	-0.433013314091772
		-0.7854	-0.99		-0.7854	-0.156		-0.7854	-0.3536	-0.353554039929737
		-0.5236	-0.7		-0.5236	-0.191		-0.5236	-0.2500	-0.250000530181301
-16		-0.2793	-1.054		-0.2793	-0.198		-0.2793	-0.1878	-0.1378186779085
-8		-0.1396	-0.361		-0.1396	-0.021		-0.1396	-0.0258	-0.0695865504800327
-6		-0.1047	-0.2		-0.1047	0.002		-0.1047	0.0038	-0.0522642316338267
-4		-0.0698	-0.047		-0.0698	0.017		-0.0698	0.0303	-0.0348782368720626
-2		-0.0349	0.107		-0.0349	0.025		-0.0349	0.0612	-0.0174497483512505
-1		-0.0175	0.187		-0.0175	0.026		-0.0175	0.0789	-0.00872620321864176
0		0.0000	0.27		0.0000	0.025		0.0000	0.0980	0
1		0.0175	0.355		0.0175	0.023		0.0175	0.1194	0.00872620321864176
2		0.0349	0.441		0.0349	0.018		0.0349	0.1420	0.0174497483512505
4		0.0698	0.62		0.0698	0.004		0.0698	0.1870	0.0348782368720626
6		0.1047	0.805		0.1047	-0.019		0.1047	0.2244	0.0522642316338267
8		0.1396	0.993		0.1396	-0.05		0.1396	0.2542	0.0695865504800327
10		0.1745	1.184		0.1745	-0.089		0.1745	0.3063	0.0868240888334652
12		0.2094	1.36		0.2094	-0.136		0.2094	0.3553	0.10395584540888
14		0.2443	1.495		0.2443	-0.191		0.2443	0.3141	0.120960947799834
16		0.2793	1.598		0.2793	-0.25		0.2793	0.2381	0.1378186779085
18		0.3142	1.666		0.3142	-0.312		0.3142	0.1839	0.154508497187474
19		0.3316	1.691		0.3316	-0.344		0.3316	0.1484	0.162784077228578
20		0.3491	1.709		0.3491	-0.375		0.3491	0.1011	0.171010071662834
21		0.3665	1.683		0.3665	-0.401		0.3665	0.0463	0.17918397477265
		0.5236	0.7		0.5236	-0.191		0.5236	0.2500	0.250000530181301
		0.7854	0.99		0.7854	-0.156		0.7854	0.3536	0.353554039929737
		1.0472	1.212		1.0472	-0.11		1.0472	0.4330	0.433013314091772
		1.5708	1.4		1.5708	0		1.5708	0.5000	0.499999999996627
		2.0944	1.212		2.0944	0.11		2.0944	0.4330	0.433011477485325
		2.3562	0.99		2.3562	0.156		2.3562	0.3536	0.353551442576729
		2.618	0.7		2.618	0.191		2.618	0.2500	0.249997349087871
		3.1416	0		3.1416	0.22		3.1416	0.0000	-0.0000036732051033218

## Elevator
				Derivative per degree
	This table is from datcom					D(CL)	D(CM)	D(CD)
		D(CL)	D(CM)	D(CD)		0.0024	0.00989	0.000345
-20	-0.349	-0.034	0.1447	0.00964		-0.048	-0.1978	-0.00690
-15	-0.262	-0.033	0.138	0.00621		-0.036	-0.1484	-0.00518
-10	-0.175	-0.023	0.0989	0.00345		-0.024	-0.0989	-0.00345
-5	-0.087	-0.012	0.0495	0.00172		-0.012	-0.0495	-0.00173
0	0.000	0	0	0		0.000	0.0000	0.00000
5	0.087	0.012	-0.0495	0.00172		0.012	0.0495	0.00173
10	0.175	0.023	-0.0989	0.00345		0.024	0.0989	0.00345
15	0.262	0.033	-0.138	0.00621		0.036	0.1484	0.00518
20	0.349	0.034	-0.1458	0.00964		0.048	0.1978	0.00690

				Derivative per radian
				D(CL)	D(CM)	D(CD)
				0.138	0.567	0.020
				-0.048	-0.1978	-0.00690
				-0.036	-0.1484	-0.00518
				-0.024	-0.0989	-0.00345
				-0.012	-0.0495	-0.00173
				0.000	0.0000	0.00000
				0.012	0.0495	0.00173
				0.024	0.0989	0.00345
				0.036	0.1484	0.00518
				0.048	0.1978	0.00690

## Climb Rates
Theta-rad	ASI kts	ASI(MPH)	Theta	ROC (FPM)	Distance(m)	Altitude(ft)	Climb Angle
0.001204	98.39	113	0	56	18484	338	0.32
0.011073	95.98	110	1	125	18131	753	0.72
0.035372	90.14	104	2	284	17275	1701	1.72
0.059458	84.45	97	3	418	16423	2508	2.66
0.061863	83.89	97	4	430	16337	2580	2.76
0.083262	79.32	91	5	529	15582	3177	3.56
0.106815	74.60	86	6	622	14794	3734	4.40
0.130164	69.50	80	7	665	13822	3990	5.03
0.141633	66.60	77	8	671	13308	4028	5.27
0.153088	63.80	73	9	668	12786	4006	5.46
0.174533	62.57	72	10	653	11821	3915	5.76
0.226893	53.88	62	13	608	10167	3645	6.24
0.251390	46.97	54	14	567	9435	3405	6.28
0.257307	46.22	53	15	560	9282	3358	6.29
0.264039	45.36	52	15	551	9122	3307	6.31
0.272432	44.27	51	16	538	8921	3226	6.29
0.293421	41.96	48	17	502	8462	3013	6.19
0.317511	39.67	46	18	471	8073	2825	6.09